## Sheet1
PROPIEDADES RESIDUALES HR Y SR
ECUACION DE ESTADO DE REDLICH KWONG | [8 empty] | R (bar*m3/kmol*K
[9 empty] | 0.08314 |  |  | PROPUESTA DE VOLUMEN SEGÚN GASES IDEALES:
V (m3/kmol)
CALCULO DE LAS PROPIEDADES RESIDUALES EN EL ESTADO 1 | [11 empty] | 3.2669
PARA COMPORTAMIENTOS PROXIMOS A LA IDEALIDAD
ECUACION DE ESTADO DE REDLICH-KWONG:
1. SACAR Tc y Pc DE DATA BANK |  |  | SISTEMA
Tc (K) | Pc (atm) | Pc (bar) | P(bar) | T(K) | PM | a | b | Pr | Tr | A | B
369.8 | 41.9 | 42.4552 | 10.1325 | 398.15 | 44.1 | 183.03 | 0.062743 | 0.23866 | 1.0767 | 0.084821 | 0.019205
ECUACION CUBICA DE Z: | [5 empty] | CONSTANTES DE LA ECUACION:
A*Z3 -Z2 +(A-B-B^2)* Z- (A*B)=0 | [5 empty] | A | B | C | D
APROXIMACION A CERO: | [5 empty] | 1 | -1 | (A-B-B^2) | (A*B)
0.00011424 | [5 empty] | 1 | -1 | 0.065246 | -0.001629
CALCULO DEL VOLUMEN A PARTIR DE Z: |  |  |  |  | CALCULO DE LA DENSIDAD A PARTIR DEL VOLUMEN: |  |  |  |  | COMPROBACION DE LAS IGUALDADES CUBICAS PARA VERIFICAR SI SE APROXIMAN A CERO:
VOLUMEN (m3/kmol) |  |  |  |  | DENSIDAD (kg/m3)
3.0448 |  |  |  |  | 14.4838 |  |  |  |  | Z PARA APROXIMAR LA ECUACION A CERO:
0.932
% DE DESVIACION DE LA IDEALIDAD CON RESPECTO A Z:
6.8
CALCULO DE LAS PROPIEDADES RESIDUALES EN EL ESTADO 2
PARA COMPORTAMIENTOS PROXIMOS A LA IDEALIDAD
ECUACION DE ESTADO DE REDLICH-KWONG:
1. SACAR Tc y Pc DE DATA BANK |  |  | SISTEMA
Tc (K) | Pc (atm) | Pc (bar) | P(bar) | T(K) | PM | a | b | Pr | Tr | A | B
369.8 | 41.9 | 42.4552 | 30.3975 | 473.15 | 44.1 | 183.03 | 0.062743 | 0.71599 | 1.2795 | 0.16529 | 0.048483
ECUACION CUBICA DE Z: | [5 empty] | CONSTANTES DE LA ECUACION:
A*Z3 -Z2 +(A-B-B^2)* Z- (A*B)=0 | [5 empty] | A | B | C | D
APROXIMACION A CERO: | [5 empty] | 1 | -1 | (A-B-B^2) | (A*B)
-6.6681e-07 | [5 empty] | 1 | -1 | 0.11445 | -0.0080138
CALCULO DEL VOLUMEN A PARTIR DE Z: |  |  |  |  | CALCULO DE LA DENSIDAD A PARTIR DEL VOLUMEN: |  |  |  |  | COMPROBACION DE LAS IGUALDADES CUBICAS PARA VERIFICAR SI SE APROXIMAN A CERO:
VOLUMEN (m3/kmol) |  |  |  |  | DENSIDAD (kg/m3)
1.1392 |  |  |  |  | 38.7101 |  |  |  |  | FACTOR DE COMPRESIBILIDAD PARA APROXIMAR LA ECUACION A CERO:
0.88033
% DE DESVIACION DE LA IDEALIDAD CON RESPECTO A Z:
11.9674
CALCULO DE LAS PROPIEDADES RESIDUALES H y S
PROPIEDADES RESIDUALES PARA EL ESTADO 1 | [5 empty] | PROPIEDADES RESIDUALES PARA EL ESTADO 2 | [5 empty] | CAMBIO DE ENTALPIA RESIDUAL (KJ/kmol) | CAMBIO DE ENTALPIA RESIDUAL (atm*L/mol)
[12 empty] | -876.8914 | -8648.2598
ENTALPIA RESIDUAL H (bar*m3/kmol) | [5 empty] | ENTALPIA RESIDUAL H (bar*m3/kmol)
6.7239 | [5 empty] | 15.4924 | [5 empty] | CAMBIO DE ENTROPIA RESIDUAL (KJ/kmol*K) | CAMBIO DE ENTROPIA RESIDUAL (atm*L/mol*K)
[12 empty] | -1.1575 | -11.4153
ENTALPIA RESIDUAL H (kJ/kmol) | [5 empty] | ENTALPIA RESIDUAL H (kJ/kmol)
672.4316 | [5 empty] | 1549.323
ENTROPIA RESIDUAL S (bar*m3/kmol* K) | [5 empty] | ENTROPIA RESIDUAL S (bar*m3/kmol* K)
0.011331 | [5 empty] | 0.022905
ENTALPIA RESIDUAL S (kJ/kmol* K) | [5 empty] | ENTALPIA RESIDUAL S (kJ/kmol* K)
1.1331 | [5 empty] | 2.2906